## Kravskema
Kravspecifikation for objekttilslutning
Projekt: |  | FTN Øst |  |  | Rev. | 0
Strækning |  | Kh-Rg |  |  | Dato | 17.06.2017
Km fra |  | x,xxx
Km til |  | xx,xxx
Objekt | Km | Bane-side | Redun-dans | Type | Rør | Særlige bemærkninger
GSM-R | 888888 | H | Ja | STTN | A - Nederste | Objektsite liger ca. 240 m fra banetracé udenfor BDK matrikel. Kvejl i kvejlbrønd øges fra 50 m til 100 m

## Lister
Objekt | Bane-side | Core | Redun-dans | Type | Rør | redundans | kvejl
50 m i én brønd pr. Objekt
M-TOB | H | Ja | Ja | JTTN | A - Nederste | ja |  | STTN
S-TOB | V | Nej | Nej | STTN | B - Øverste | ja |  | STTN
GSM-R |  |  |  |  | C - Alle | ja |  | STTN
LX |  |  |  |  | D - Nederste kun OO (5+7) | ja |  | STTN
Datacenter |  |  |  |  | E - Nederste kun UO (6+8) | ja |  | JTTN
Tele |  |  |  |  | F - Øverste kun OO (1+3) | nej |  | JTTN
OCK |  |  |  |  | G - Øverste kun UO (2+4) | nej |  | JTTN
TI |  |  |  |  | H - Teknik begge rør | nej |  | JTTN
Adm | [5 empty] | nej |  | JTTN
Fjernstyring | [5 empty] | nej |  | JTTN